## cal rtm
Rtm |  |  | mean volts | N | kg
kg | 0 |  | -0.7826 | 0 | 0
t1 | 24.297 | s | -0.725 | 9.8066 | 1
t2 | 42.419 | s | -0.6674 | 19.6133 | 2
Minimum | -0.7828 | v | -0.6098 | 29.42 | 3
Maximum | -0.7825 | v
Mean value | -0.7826 | v
RMS | 0.7826 | v
Rtm
1
t1 | 54.057 | s
t2 | 80.16 | s
Minimum | -0.7251 | v
Maximum | -0.7249 | v
Mean value | -0.725 | v
RMS | 0.725 | v
Rtm
2
t1 | 95.954 | s
t2 | 125.049 | s
Minimum | -0.6675 | v
Maximum | -0.6674 | v
Mean value | -0.6674 | v
RMS | 0.6674 | v
Rtm
3
t1 | 137.519 | s
t2 | 161.792 | s
Minimum | -0.6099 | v
Maximum | -0.6097 | v
Mean value | -0.6098 | v
RMS | 0.6098 | v

## cal sinkFP
Sink_FP |  |  | mean v | m
m | 0 |  | 0.1017 | 0
t1 | 9.603 | s | 0.1786 | 0.1
t2 | 22.835 | s | 0.2537 | 0.2
Minimum | 0.1017 | v | 0.3298 | 0.3
Maximum | 0.1017 | v
Mean value | 0.1017 | v
RMS | 0.1017 | v
Sink_FP
0.1
t1 | 28.689 | s
t2 | 45.762 | s
Minimum | 0.1785 | v
Maximum | 0.1786 | v
Mean value | 0.1786 | v
RMS | 0.1786 | v
Sink_FP
0.2
t1 | 50.701 | s
t2 | 61.981 | s
Minimum | 0.2536 | v
Maximum | 0.2538 | v
Mean value | 0.2537 | v
RMS | 0.2537 | v
Sink_FP
0.3
t1 | 65.579 | s
t2 | 74.725 | s
Minimum | 0.3298 | v
Maximum | 0.3299 | v
Mean value | 0.3298 | v
RMS | 0.3298 | v

## cal wp
|  |  | mean v | m
Wave |  |  | 0.525 | 0
m | 0 |  | 1.66 | 0.05
t1 | 1.886 | s | 2.819 | 0.1
t2 | 13.668 | s | 3.989 | 0.15
Minimum | 0.5241 | v | 5.139 | 0.2
Maximum | 0.5264 | v | 6.245 | 0.25
Mean value | 0.525 | v
RMS | 0.525 | v
Wave
0.05
t1 | 22.97 | s
t2 | 35.743 | s
Minimum | 1.657 | v
Maximum | 1.663 | v
Mean value | 1.66 | v
RMS | 1.66 | v
Wave
0.1
t1 | 44.921 | s
t2 | 58.811 | s
Minimum | 2.816 | v
Maximum | 2.821 | v
Mean value | 2.819 | v
RMS | 2.819 | v
Wave
0.15
t1 | 65.632 | s
t2 | 79.398 | s
Minimum | 3.988 | v
Maximum | 3.99 | v
Mean value | 3.989 | v
RMS | 3.989 | v
Wave
0.2
t1 | 87.707 | s
t2 | 110.775 | s
Minimum | 5.136 | v
Maximum | 5.14 | v
Mean value | 5.139 | v
RMS | 5.139 | v
Wave
0.25
t1 | 122.185 | s
t2 | 151.453 | s
Minimum | 6.238 | v
Maximum | 6.249 | v
Mean value | 6.245 | v
RMS | 6.245 | v

## Results resistance test
Rtm | V0.6 #1 |  | Rtm | V0.7 #1 |  | Rtm | V0.8 #1 |  | Rtm | V0.9 #1 |  | Rtm | V1.0 #1
t1 | 70.444 | s | t1 | 24.069 | s | t1 | 19.778 | s | t1 | 14.975 | s | t1 | 16.286 | s
t2 | 92.038 | s | t2 | 42.4 | s | t2 | 33.784 | s | t2 | 27.248 | s | t2 | 26.172 | s
Minimum | -0.8062 | N | Minimum | -0.9882 | N | Minimum | -0.776 | N | Minimum | -0.3593 | N | Minimum | -0.6065 | N
Maximum | 3.685 | N | Maximum | 3.891 | N | Maximum | 5.007 | N | Maximum | 5.086 | N | Maximum | 6.163 | N
Mean value | 1.026 | N | Mean value | 1.439 | N | Mean value | 1.864 | N | Mean value | 2.363 | N | Mean value | 3.051 | N
RMS | 1.456 | N | RMS | 1.779 | N | RMS | 2.246 | N | RMS | 2.681 | N | RMS | 3.32 | N
Sink_FP |  |  | Sink_FP |  |  | Sink_FP |  |  | Sink_FP |  |  | Sink_FP
t1 | 70.444 | s | t1 | 24.069 | s | t1 | 19.778 | s | t1 | 14.975 | s | t1 | 16.286 | s
t2 | 92.038 | s | t2 | 42.4 | s | t2 | 33.784 | s | t2 | 27.248 | s | t2 | 26.172 | s
Minimum | 0.00267 | m | Minimum | 0.00378 | m | Minimum | 0.00475 | m | Minimum | 0.00581 | m | Minimum | 0.00774 | m
Maximum | 0.00634 | m | Maximum | 0.00686 | m | Maximum | 0.0086 | m | Maximum | 0.00883 | m | Maximum | 0.01046 | m
Mean value | 0.00459 | m | Mean value | 0.00557 | m | Mean value | 0.00646 | m | Mean value | 0.00729 | m | Mean value | 0.00893 | m
RMS | 0.00465 | m | RMS | 0.00561 | m | RMS | 0.00652 | m | RMS | 0.00733 | m | RMS | 0.00895 | m
Sink_AP |  |  | Sink_AP |  |  | Sink_AP |  |  | Sink_AP |  |  | Sink_AP
t1 | 70.444 | s | t1 | 24.069 | s | t1 | 19.778 | s | t1 | 14.975 | s | t1 | 16.286 | s
t2 | 92.038 | s | t2 | 42.4 | s | t2 | 33.784 | s | t2 | 27.248 | s | t2 | 26.172 | s
Minimum | 0.00356 | m | Minimum | 0.00415 | m | Minimum | 0.00512 | m | Minimum | 0.00554 | m | Minimum | 0.00707 | m
Maximum | 0.007 | m | Maximum | 0.00802 | m | Maximum | 0.00808 | m | Maximum | 0.00838 | m | Maximum | 0.01002 | m
Mean value | 0.00542 | m | Mean value | 0.00616 | m | Mean value | 0.00675 | m | Mean value | 0.00736 | m | Mean value | 0.00873 | m
RMS | 0.00547 | m | RMS | 0.00621 | m | RMS | 0.00678 | m | RMS | 0.00739 | m | RMS | 0.00876 | m
Speed |  |  | Speed |  |  | Speed |  |  | Speed |  |  | Speed
t1 | 70.444 | s | t1 | 24.069 | s | t1 | 19.778 | s | t1 | 14.975 | s | t1 | 16.286 | s
t2 | 92.038 | s | t2 | 42.4 | s | t2 | 33.784 | s | t2 | 27.248 | s | t2 | 26.172 | s
Minimum | 0.5589 | m/s | Minimum | 0.6613 | m/s | Minimum | 0.7625 | m/s | Minimum | 0.8528 | m/s | Minimum | 0.9521 | m/s
Maximum | 0.6347 | m/s | Maximum | 0.7321 | m/s | Maximum | 0.8341 | m/s | Maximum | 0.9387 | m/s | Maximum | 1.038 | m/s
Mean value | 0.5995 | m/s | Mean value | 0.6988 | m/s | Mean value | 0.7996 | m/s | Mean value | 0.9014 | m/s | Mean value | 1.001 | m/s
RMS | 0.5996 | m/s | RMS | 0.6989 | m/s | RMS | 0.7997 | m/s | RMS | 0.9016 | m/s | RMS | 1.001 | m/s